## Stadium_Board-Altium Gen
Comment | Description | Designator | Footprint | LibRef | Quantity
DF06S | BRIDGE RECT 1PHASE 600V 1A DF-S | BR1, BR2 | DF06S | DF06S | 2
0.1uF | CAP CER 0.1UF 25V X5R 0201 | C1, C5, CF1 | CAP 0201 | GRM033R61E104KE14D | 3
2.2uF | CAP CER 2.2UF 25V X5R 0402 | C2, C6 | Cap0402 | C1005X5R1E225KT000E | 2
220pF | 50V 220pF X7R ±10% 0201 Multilayer Ceramic Capacitors MLCC - SMD/SMT ROHS | C3, C7 | CAP 0201 | C0603X7R221KGT | 2
4.7uF | CAP CER 4.7UF 25V X5R 0603 | C4, C8 | Cap0603 | C1608X5R1E475K080AC | 2
1uF | CAP CER 1UF 100V X7R 1206 | C9, C10, C11, C12 | Cap1206 | CL31B105KCHNNNE | 4
33uF | Aluminum Electrolytic Capacitors - SMD 25 Volts 33uF 20% 6.3x5.3 | C13 | VE-330M1ETR-0605 | VE-330M1ETR-0605 | 1
SDM2U20SD3-7 | DIODE SCHOTTKY 20V 2A SOD323 | D1, D2 | SDM2U20SD3-7 | SDM2U20SD3-7 | 2
DC-C024E-7A-1.65 | DC Power Receptacle 1.65mm 4.3mm 7A 24V Plugin AC/DC Power Connectors ROHS | J1 | DC-C024E-7A-1.65 | DC-C024E-7A-1.65 | 1
292303-1 | USB-A (USB TYPE-A) USB 2.0 Receptacle Connector 4 Position Through Hole, Right Angle | J2 | 292303-1 | 292303-1 | 1
0220164-162121 | 16 Pin Right angle JST Conn 2 mm Pitch | J6 | 0220164-162121 | 0220164-162121 | 1
10uH | FIXED IND 10UH 1.3A 390.5MOHM SM | L1, L2 | SPM5012T-100M-LR | SPM5012T-100M-LR | 2
IPB120P04P4L03ATMA2 | MOSFET P-CH 40V 120A TO263-3 | Q1, Q2 | IPB120P04P4L03ATMA2 | IPB120P04P4L03ATMA2 | 2
51K | 51kΩ 0201 Chip Resistor | R1, R4 | Res-0201 | 0201WMF5102TEE | 2
715K | 715kΩ 0201 Chip Resistor | R2, R5 | Res-0201 | 0201WMF7153TEE | 2
13K | 13kΩ 0201 Chip Resistor | R3, R6 | Res-0201 | NQ01WMJ0133TEE | 2
220R | RES 220 OHM 5% 1/10W 0603 | R8, R12 | Res0603 | RMCF0603JT220R | 2
560R | RES 560 OHM 1% 1/2W 1210 | R13, R15 | RES 1210 | RC1210FR-07560RL | 2
10K | ±1% 1/8W Thick Film Resistors 150V ±100ppm/℃ -55℃~+155℃ 10kΩ 0805 Chip Resistor - Surface Mount ROHS | R14, R16 | RES 0805 | 0805W8F1002T5E | 2
Solder Bridge | Solder Bridge ON | SB1, SB2, SB3, SB4, SB5, SB6, SB7, SB8 | Solder Bridge | Solder Bridge | 8
LMR62014XMF/NOPB | IC REG BOOST ADJ 2A SOT23-5 | U1, U2 | SOT23-5 | LMR62014XMF/NOPB | 2
SE8633X2-HF | Fixed 3.3V~3.3V Positive 1 80V SOT23-3 Linear Voltage Regulators (LDO) ROHS | U3, U4 | SOT23-3 | SE8633X2-HF | 2
4N25SM | Opto Coupler General Purpose 6 Pin DIP Photo Transistor | U5, U6 | 4N25/35M | 4N25SM | 2
ESP8285 | DC5-24V Wireless WIFI LED RGB Controller RGBW Controller IR / RF Remote Control IOS/Android for LED Strip RGB RGBW RGBWW | U7 | ESP8285 | ESP8285 | 1