## Orion_Board
Comment | Description | Designator | Footprint | LibRef | Quantity
10000PF | CAP CER 10000PF 100V X7R 1206 | C1, C2 | Cap1206 | CC1206KRX7R0BB103 | 2
33uF | CAP ALUM 33UF 20% 25V SMD | C3 | EEE-HB1E330AP | EEE-HB1E330AP | 1
0.1uF | CAP CER 0.1UF 25V X5R 0201 | C4, C10, C13, C15, C16, C17, C18, C19 | CAP 0201 | GRM033R61E104KE14D | 8
2.2uF | CAP CER 2.2UF 25V X5R 0402 | C5, C11 | Cap0402 | C1005X5R1E225KT000E | 2
220pF | 50V 220pF X7R ±10% 0201 Multilayer Ceramic Capacitors MLCC - SMD/SMT ROHS | C6, C8 | CAP 0201 | C0603X7R221KGT | 2
4.7uF | CAP CER 4.7UF 25V X5R 0603 | C7, C9 | Cap0603 | C1608X5R1E475K080AC | 2
0.1uF | CAP CER 0.1UF 50V X5R 0402 | C12, C14 | Cap0402 | C1005X5R1H104K050BB | 2
M7 | 1A 5μA 1kV 1kV 1.1V 1A SMA(DO-214AC) Diodes - General Purpose ROHS | D1 | SMA | M7 | 1
SDM2U20SD3-7 | DIODE SCHOTTKY 20V 2A SOD323 | D2, D3 | SDM2U20SD3-7 | SDM2U20SD3-7 | 2
30R135UPR | PTC RESET FUSE 30V 1.35A RADIAL | F1 | 30R135UPR | 30R135UPR | 1
PIC16F15355-I/SS | IC MCU 8BIT 14KB FLASH 28SSOP | IC1 | PIC16F15355-I/SS | PIC16F15355-I/SS | 1
DC-C024E-7A-1.65 | DC Power Receptacle 1.65mm 4.3mm 7A 24V Plugin AC/DC Power Connectors ROHS | J1 | DC-C024E-7A-1.65 | DC-C024E-7A-1.65 | 1
0220164-162121 | 16 Pin Right angle JST Conn 2 mm Pitch | J2 | 0220164-162121 | 0220164-162121 | 1
95293-401A06LF | CONN HEADER SMD 6POS 2.54MM | J3 | 95293-401A06LF | 95293-401A06LF | 1
0705510042 | Conn Shrouded Header HDR 8 POS 2.54mm Solder RA Thru-Hole SL™ Tube | J10 | 0705510042 | 0705510042 | 1
0705510040 | CONN HEADER R/A 6POS 2.54MM | J11 | 0705510040 | 0705510040 | 1
10uH | FIXED IND 10UH 1.3A 390.5MOHM SM | L1, L2 | SPM5012T-100M-LR | SPM5012T-100M-LR | 2
SQ2308CES-T1_BE3 | MOSFET N-CHANNEL 60V (D-S) | Q1, Q2, Q3 | SQ2308CES-T1_BE3 | SQ2308CES-T1_BE3 | 3
560R | RES 560 OHM 1% 1/2W 1210 | R1, R4, R6, R7 | RES 1210 | RC1210FR-07560RL | 4
14K | RES SMD 0603 14kOhm 0.1% Paper T/R | R2 | Res0603 | RT0603BRE0714KL | 1
10K | ±1% 1/8W Thick Film Resistors 150V ±100ppm/℃ -55℃~+155℃ 10kΩ 0805 Chip Resistor - Surface Mount ROHS | R3, R5, R8, R9, R10, R17, R18, R19, R20 | RES 0805 | 0805W8F1002T5E | 9
51K | 51kΩ 0201 Chip Resistor | R11, R14 | Res-0201 | 0201WMF5102TEE | 2
715K | 715kΩ 0201 Chip Resistor | R12, R15 | Res-0201 | 0201WMF7153TEE | 2
13K | 13kΩ 0201 Chip Resistor | R13, R16 | Res-0201 | NQ01WMJ0133TEE | 2
TS-1187A-C-G-B | 5.1mm 3.5mm Round Button 50mA To 5.1mm SPST 12V SMD Tactile Switche | SW1, SW2, SW3, SW4, SW5 | TS-1187A-C-G-B | TS-1187A-C-G-B | 5
UA78M05IDCYR | IC REG LINEAR 5V 500MA SOT223-4 | U1 | UA78M05IDCYR | UA78M05IDCYR | 1
LTV-844S | OPTOISOLTR 5KV 4CH TRANS 16-SMD | U2 | LTV-844S | LTV-844S | 1
ESP8285 | DC5-24V Wireless WIFI LED RGB Controller RGBW Controller IR / RF Remote Control IOS/Android for LED Strip RGB RGBW RGBWW | U3 | ESP8285 | ESP8285 | 1
LMR62014XMF/NOPB | IC REG BOOST ADJ 2A SOT23-5 | U4, U5 | SOT23-5 | LMR62014XMF/NOPB | 2